## Boost_90V
Input Parameters					Power & Efficiency
VinMin	4					Power Output(W)	4.50E+00
VinMax	12					Target Efficiency	0.9
VoutBoost	90					Input Power	5.00E+00
VoutTarget	180					Input Current(A) Vmin	1.25
IoutMaxTarget	2.50E-02	Note:10ma load current +safety margin					Input Current(A) Vmax	0.42
IoutMax	0.05	Doubling the current draw at the boost output to account for doubled voltage

Duty Cycle and Inductor Calculations
Duty Cycle Min	0.955555556
Duty Cycle	0.866666667
Switching Frequency(Hz)	1.00E+05
L(Henries)	2.31E-04	Min inductor at 100kHz is 0.24 uH